## Sheet1
11-机械企业检查单
检查时间: 年 月 日 时 分— 时 分 |  |  | 检查单号:
检查对象 | 个体工商户 | 统一社会信用代码
名称
类型
组成形式
经营者
| 法人 | 统一社会信用代码
名称
类型
法定代表人
| 非法人组织 | 统一社会信用代码
名称
类型
负责人姓名
住所或地址
联系方式
检查地点
检查事项、内容、方法及结果
检查事项 | 检查子事项 | 检查内容 | 检查方法 | 检查结果 | 检查标准
11-1机械行业 | 操作室等场所设置在高温熔融金属吊运的影响范围内的行为 | 会议室、活动室、休息室、更衣室、交接班室等 5类人员聚集场所设置在熔融金属吊运跨或者浇注跨的地坪区域内的； | □实地勘验 □现场询问 □查阅资料 | □未发现 □发现 | 11-1-1
| 未设置紧急排放和应急储存设施的行为 | 铸造用熔炼炉、精炼炉、保温炉未设置紧急排放和应急储存设施的； | □实地勘验 □现场询问 □查阅资料 | □未发现 □发现 | 11-1-2
| 生产期间铸造用熔炼炉、精炼炉、保温炉的炉底、炉坑和事故坑等8类区域存在积水的行为 | 生产期间铸造用熔炼炉、精炼炉、保温炉的炉底、炉坑和事故坑，以及熔融金属泄漏、喷溅影响范围内的炉前平台、炉基区域、造型地坑、浇注作业坑和熔融金属转运通道等 8类区域存在积水的； | □实地勘验 □现场询问 □查阅资料 | □未发现 □发现 | 11-1-3
| 未设置出水温度、进出水流量差监测报警装置，或者监测报警装置未联锁的行为 | 铸造用熔炼炉、精炼炉、压铸机、氧枪的冷却水系统未设置出水温度、进出水流量差监测报警装置，或者监测报警装置未与熔融金属加热、输送控制系统联锁的； | □实地勘验 □现场询问 □查阅资料 | □未发现 □发现 | 11-1-4
| 未设置管道压力监测报警装置，或者监测报警装置联锁，或者未设置火焰监测和熄火保护系统的行为 | 使用煤气（天然气）的燃烧装置的燃气总管未设置管道压力监测报警装置，或者监测报警装置未与紧急自动切断装置联锁，或者燃烧装置未设置火焰监测和熄火保护系统的 | □实地勘验 □现场询问 □查阅资料 | □未发现 □发现 | 11-1-5
| 未设置固定式可燃气体浓度监测报警装置或者通风设施的行为 | 使用非水性漆的调漆间、喷漆室未设置固定式可燃气体浓度监测报警装置或者通风设施的 | □实地勘验 □现场询问 □查阅资料 | □未发现 □发现 | 11-1-6
| 未采取防止可燃气体在周边密闭或者半密闭空间内积聚措施的行为 | 使用可燃性有机溶剂清洗设备设施、工装器具、地面时，未采取防止可燃气体在周边密闭或者半密闭空间内积聚措施的 | □实地勘验 □现场询问 □查阅资料 | □未发现 □发现 | 11-1-7
检查结论 | □合格 □不合格 检查人意见：
检查人 | 执法人员： | 证号： | 记录人： | 被检查人：
| 执法人员： | 证号：
备注